## Sheet1
Marque	Hikvision	VIZEO
Ref	DS-2CD6D54FWD	FE490
Resolution	5MP, 2560(H) × 1920(V)	8MP, 3840(H) × 2160(V)
Image	4 x 1/2.7″ Progressive Scan CMOS	4 × 1/2.8” Progressive Scan CMOS
WDR	True WDR	True WDR
Focale	2.8mm-12mm	2.7mm-13.5mm
Ouverture	F1.6	F1.6
FOV	H: 101° to 30,V: 73° to 22.4°	H: 108.0° to 31.4°, V: 56.1° to 17.6°
Angle	Pan: -180˚ to 180˚, Tilt: 0˚ to 135˚, Rotation: 0˚ to 355˚	Pan: -180˚ to 180˚, Tilt: 0˚ to 130˚, Rotation: 0˚ to 355˚
Nombre de canaux utiliser	4	IP 4+1(stitching) channels
Infrarouge	IR	IR
Distance	30m	40m
Carte SD Slot	Built-in, up to 128GB	Built-in, up to 1 TB
Audio	1ch Input, 1ch Output	1ch Input, 1ch Output
Alarme	1ch Input, 1ch Output	4ch Input, 2ch Output
RS-485	N/A	1 RS-485
CVBS Interface	N/A	1 BNC interface